## Stückliste
The Potato Rev. 0
Bill of Material Rev. 0.0
Pos. | Qty | Value | Footprint | Ref.-No. | Comment
1 | 2 | 207-2-01-00 | 2 Layer | PCB Rev. 0 | 2 layer, Cu 35µ, HASL,74mm x 83mm, 1.6mm FR4
2 | 4 | Screm M3x12 |  |  | e.g. DIN 7985)
3 | 12 | Nuts M3 |  |  | e.g. DIN 934